## Planilha de Serviços
ENSAIOS (%)
PLANILHA DE SERVIÇOS - PAVIMENTAÇÃO
Município: |  | ITAPEJARA D'OESTE - PR |  |  |  | SAM | 64
Projeto: |  | PAVIMENTAÇÃO DE VIAS URBANAS |  |  |  | LOTE | 1
Local da Obra: |  | PERIMETRO URBANO
Código | Origem | DESCRIÇÃO DOS SERVIÇOS | UD | PROJETO ORIGINAL
|  |  |  | QUANT | UNIT | ( R$ ) - PM | ( R$ ) - PM TOTAIS
1 |  | SERVIÇOS PRELIMINARES |  |  |  |  | 11552.15
512050 | DER | Demolição Mecânica de Pavimento e Transporte | m3 | 139.86 | 54.96 | 7686.71
74209/1 | Orçacivil | PLACA DE OBRA 4,00 X 2,00 M, EM CHAPA DE ACO GALVANIZADO, INCLUSIVE ARMAÇÃO EM MADEIRA E PONTALETES | un | 1 | 3865.44 | 3865.44
3 |  | BASE / SUB-BASE |  |  |  |  | 24656.22
603900A | DER | Lastro de Brita | m3 | 91.465 | 222.77 | 20375.66
511100A | DER | Regularização compac.subleito 100% PN | m2 | 914.65 | 4.68 | 4280.56
4 |  | REVESTIMENTO |  |  |  |  | 936151.98
PAV-085 | PM curitiba | Limpeza e Lavagem da pista ( Recape ) | m2 | 14829.73 | 0.6 | 8897.84
560400A | DER | Imprimação com CM-30 - exclusive CM-30 | m2 | 914.65 | 0.53 | 484.76
589100A | DER mat | Fornecimento de CM-30 - imprimação | ton | 1.1 | 9456.92 | 10402.61
561100A | DER | Pintura de ligação com RR-1C - exclusive emulsão | m2 | 14829.73 | 0.36 | 5338.7
589420B | DER mat | Fornecimento de emulsão RR-1C - pintura de ligaçãp | ton | 7.41 | 5667.18 | 41993.8
570000A | DER | CBUQ - Reperfilamento (Quantidade menor que 10000 toneladas) | ton | 43.9032 | 293.34 | 12878.56
589000H | DER mat | Fornecimento de CAP - CBUQ (Quantidade menor que 10000 toneladas) | ton | 2.5 | 7753.57 | 19383.93
570000C | DER | CBUQ - CAPA Traço 2 (Quantidade menor que 10000 toneladas) | ton | 1089.6906 | 293.44 | 319758.8
589000J | DER mat | Fornecimento de CAP - CBUQ (Quantidade menor que 10000 toneladas) | ton | 59.93 | 7771.4 | 465740
505100 | DER | Frezagem Descontínua a Frio | m3 | 152.6254 | 335.94 | 51272.98
5 |  | MEIO-FIO E SARJETA |  |  |  |  | 389379
PAV-071 | PM curitiba | Arrancamento de Meio-Fio | m | 2161 | 14.98 | 32371.78
PAV-077 | PM curitiba | Arrancamento e reassentamento de Meio-Fio de Concreto com sarjeta | m | 530 | 44.92 | 23807.6
810050 | DER | Meio-Fio com Sarjeta DER - Tipo 1 - (0,103 m3) - Pré-Moldado | m | 2691 | 123.82 | 333199.62
6 |  | SERVIÇOS DE URBANIZAÇÃO |  |  |  |  | 724871.2
810250E | DER | Fincadinha de concreto - (9x19x39cm-0,0171m3/m) | m | 2691 | 23.71 | 63803.61
606700B | DER | Demolição de Concreto Símples (calçadas e outros) | m3 | 4.5 | 166.31 | 748.4
100576B | SINAPI | Regularização e Compactação p/ assentamento de calçadas/lajotas/blocos | m2 | 6053.66 | 2.77 | 16768.64
532500C | DER | Lastro de Areia | m3 | 302.675 | 161.72 | 48948.6
603900C | DER | Lastro de Brita | m3 | 302.67 | 222.77 | 67425.8
534906K | DER | Paver ou Bloket e=6cm - sem colchão | m2 | 5509.98 | 81.17 | 447245.08
534906L | DER | Paver ou Bloket Colorido e=6cm - sem colchão | m2 | 543.68 | 88.89 | 48327.72
605000G | DER | Rampa para PNE com Piso Tátil (NBR 9050) - Modelo 02 - 5,94 m2 | un | 59 | 535.65 | 31603.35
7 |  | SINALIZAÇÃO DE TRÂNSITO |  |  |  |  | 48604.38
822000 | DER | Faixa de Sinalização Horizontal c/tinta resina acrílica base solvente- (0,034 m2/m2) | m2 | 678.37 | 35.62 | 24163.54
820000F | DER | Placa sinalização refletiva-círculo (0,1964 m2/ud) + suporte METÁLICO | un | 11 | 633.89 | 6972.79
820000H | DER | Placa sinalização refletiva-octógono (0,2160 m2/ud) + suporte METÁLICO | un | 10 | 647.92 | 6479.2
820000I | DER | Placa sinalização refletiva-losango (0,2025 m2/ud) + suporte METÁLICO | un | 8 | 638.25 | 5106
820000J | DER | Placa sinalização refletiva-retangular dupla (duas de-0,20x060) em L (0,2400 m2/ud) + suporte METÁLICO | un | 9 | 653.65 | 5882.85
11 |  | ENSAIOS TECNOLÓGICOS (Os custos com mobilização e desmobilização de equipe e equipamentos para a extração de amostras para os ensaios tecnológicos, exceto da capa asfáltica, serão de responsabilidade da empresa executora da obra.) |  |  |  |  | 21406.75
7.4 | DAER/RS | Ensaio de Percentagem de Betume - Misturas Betuminosas | un | 22 | 171.15 | 3765.3
74022/53 | SEIL/2016 | Ensaio de Controle do Grau de Compactação da Mistura Asfáltica | un | 22 | 100.12 | 2202.64
74022/56 | SEIL/2016 | Ensaio de Densidade do Material Betuminoso | un | 22 | 81.59 | 1794.98
74022/55 | SEIL/2016 | Ensaio de tracao por compressao diametral - misturas betuminosas | un | 22 | 220.36 | 4847.92
7.1 | DAER/RS | Extração de corpo de prova de concreto asfáltico com sonda rotativa | un | 22 | 133.45 | 2935.9
3.20 | DAER/RS | Mobilização e desmobilização de equipamento e equipe para extração de corpos de prova da capa asfáltica. | gb | 1 | 5860.01 | 5860.01
x |  | PREÇO GLOBAL |  |  |  | 2156621.68 | 2156621.68